## PT Values
Resistance value according to DIN EN 60751
T [°C] | PT1000 [Ohm] | PT100 [Ohm] | PT500 [Ohm]
-200 | 185.2 | 18.52
-190 | 228.25 | 22.825 | 114.13
-180 | 270.96 | 27.096 | 135.48
-170 | 313.35 | 31.335 | 156.68
-160 | 355.45 | 35.545 | 177.72
-150 | 397.23 | 39.723 | 198.62
-140 | 438.76 | 43.876 | 219.38
-130 | 480.05 | 48.005 | 240.02
-120 | 521.1 | 52.11 | 260.55
-110 | 561.93 | 56.193 | 280.97
-100 | 602.56 | 60.256 | 301.28
-90 | 643 | 64.3 | 321.5
-80 | 683.25 | 68.325 | 341.63
-70 | 723.35 | 72.335 | 361.67
-60 | 763.28 | 76.328 | 381.64
-50 | 803.06 | 80.306 | 401.53
-40 | 842.71 | 84.271 | 421.35
-30 | 882.22 | 88.222 | 441.11
-20 | 921.6 | 92.16 | 460.8
-10 | 960.86 | 96.086 | 480.43
0 | 1000 | 100 | 500
10 | 1039.03 | 103.903 | 519.51
20 | 1077.94 | 107.794 | 538.97
30 | 1116.73 | 111.673 | 558.36
40 | 1155.41 | 115.541 | 577.7
50 | 1193.97 | 119.397 | 596.99
60 | 1232.42 | 123.242 | 616.21
70 | 1270.75 | 127.075 | 635.38
80 | 1308.97 | 130.897 | 654.48
90 | 1347.07 | 134.707 | 673.53
100 | 1385.06 | 138.506 | 692.53
110 | 1422.93 | 142.293 | 711.46
120 | 1460.68 | 146.068 | 730.34
130 | 1498.32 | 149.832 | 749.16
140 | 1535.84 | 153.584 | 767.92
150 | 1573.25 | 157.325 | 786.63
160 | 1610.54 | 161.054 | 805.27
170 | 1647.72 | 164.772 | 823.86
180 | 1684.78 | 168.478 | 842.39
190 | 1721.73 | 172.173 | 860.86
200 | 1758.56 | 175.856 | 879.28
210 | 1795.28 | 179.528 | 897.64
220 | 1831.88 | 183.188 | 915.94
230 | 1868.36 | 186.836 | 934.18
240 | 1904.73 | 190.473 | 952.36
250 | 1940.98 | 194.098 | 970.49
260 | 1977.12 | 197.712 | 988.56
270 | 2013.14 | 201.314 | 1006.57
280 | 2049.05 | 204.905 | 1024.52
290 | 2084.84 | 208.484 | 1042.42
300 | 2120.52 | 212.052 | 1060.26
310 | 2156.08 | 215.608 | 1078.04
320 | 2191.52 | 219.152 | 1095.76
330 | 2226.85 | 222.685 | 1113.42
340 | 2262.06 | 226.206 | 1131.03
350 | 2297.16 | 229.716 | 1148.58
360 | 2332.14 | 233.214 | 1166.07
370 | 2367.01 | 236.701 | 1183.51
380 | 2401.76 | 240.176 | 1200.88
390 | 2436.4 | 243.64 | 1218.2
400 | 2470.92 | 247.092 | 1235.46
410 | 2505.33 | 250.533 | 1252.66
420 | 2539.62 | 253.962 | 1269.81
430 | 2573.79 | 257.379 | 1286.89
440 | 2607.85 | 260.785 | 1303.92
450 | 2641.79 | 264.179 | 1320.9
460 | 2675.62 | 267.562 | 1337.81
470 | 2709.33 | 270.933 | 1354.67
480 | 2742.93 | 274.293 | 1371.46
490 | 2776.41 | 277.641 | 1388.2
500 | 2809.78 | 280.978 | 1404.89
510 | 2843.03 | 284.303 | 1421.51
520 | 2876.16 | 287.616 | 1438.08
530 | 2909.18 | 290.918 | 1454.59
540 | 2942.08 | 294.208 | 1471.04
550 | 2974.87 | 297.487 | 1487.44
560 | 3007.54 | 300.754 | 1503.77
570 | 3040.1 | 304.01 | 1520.05
580 | 3078.54 | 307.854 | 1536.27
590 | 3104.87 | 310.487 | 1552.43
600 | 3137.08 | 313.708 | 1568.54
610 | 3169.18 | 316.918 | 1584.59
620 | 3201.16 | 320.116 | 1600.58
630 | 3233.02 | 323.302 | 1616.51
640 | 3264.77 | 326.477 | 1632.38
650 | 3296.4 | 329.64 | 1648.2
660 | 3327.92 | 332.792 | 1663.96
670 | 3359.32 | 335.932 | 1679.66
680 | 3390.61 | 339.061 | 1695.3
690 | 3421.78 | 342.178 | 1710.89
700 | 3452.84 | 345.284 | 1726.42
710 | 3483.78 | 348.378 | 1741.89
720 | 3514.6 | 351.46 | 1757.3
730 | 3545.31 | 354.531 | 1772.65
740 | 3575.9 | 357.59 | 1787.95
750 | 3606.38 | 360.638 | 1803.19
760 | 3636.74 | 363.674 | 1818.37
770 | 3666.99 | 366.699 | 1833.5
780 | 3697.12 | 369.712 | 1848.56
790 | 3727.14 | 372.714 | 1863.57
800 | 3757.04 | 375.704 | 1878.52
810 | 3786.83 | 378.683 | 1893.41
820 | 3816.5 | 381.65 | 1908.25
830 | 3846.05 | 384.605 | 1923.02
840 | 3875.49 | 387.549 | 1937.74
850 | 3904.81 | 390.481